## 报价表
湛江市农业农村局农业综合行政执法暗访取证设备表
装备类型 | 设备名称 | 数量 | 预算总价 | 规格参数 | 参考图片（最终以实物为准）
农业综合执法暗访取证设备箱 | 执法专用无人机 | 1 | 140000 | 起飞重量（无配件）≤910g 尺寸（长×宽×高）≤250×100×100mm 对角线轴距≤360 mm 最大上升速度≥5 m/s 最大下降速度≥3 m/s 最大水平飞行速度≥72km/h 最大飞行海拔高度≥6000 米 最大信号有效距离（无干扰、无遮挡）≥8km 最长飞行时间≥31 分钟 最大可抗风速≥5级风 工作环境温度范围≥-10°C 至 40°C GNSS支持GPS+GLONASS GPS定位悬停精度垂直≤0.5 m，水平≤1.5 m 视觉定位悬停精度垂直≤0.1 m，水平≤0.3 m 机载内存≥24GB 图传加密为保证数据安全，图传链路需通过AES-256技术进行加密 降落地形检测功能支持 飞行器自检功能支持 低电量自动返航支持 信号丢失自动返航支持 全向感知系统支持 前方最大可探测范围≥40 m 后方最大可探测范围≥32 m 上方最大可探测范围≥8 m 下方最大可探测范围≥22 m 左右最大可探测范围≥10 m 红外 照片分辨率≥160*120 灵敏度≥50mK(0.050°C) 录像分辨率≥640*360 场景动态范围高增益模式：- 10°to +140°C，低增益模式：- 10°to +400°C 测温方式全局测温，区域测温 可见光 影像传感器1/2.3英寸CMOS，有效像素≥1200万 镜头等效焦距：24mm，光圈：f/2.8 最大照片尺寸≥4056×3040 录像分辨率≥3840×2160 视频最大码流≥100Mbps 软件功能 最大实时图传质量≥1080p 实时图传最大码率≥40Mbps 密码保护支持 时间戳水印支持 GPS位置水印支持 ADS-B功能支持 红外融合支持 智能飞行电池 容量≥3850 mAh 工作温度范围≥-10℃到40℃ 电池自动加热支持 加热温度范围≥-20℃到6℃ 探照灯 外形尺寸≤68×60×41mm 工作范围≥30 m 最大功率≥26W 最大照度≥11lux 夜航灯 外形尺寸≤68mm×40mm×27.8mm 功率≥1.6W 最大工作范围≥5000 米 喊话器 外形尺寸≤68×55×65 mm 最大功率≥10W 分贝≥100dB 码流≥16kbps
| 对讲机 | 5 |  | 5W发射功率； 续航时间≥10天； 支持蓝牙耳机； Type-C充电设计； IP65级防尘防水
| 执法PAD终端 | 1 |  | 1)操作系统安卓9.0，存储容量64GB ,运行内存4GB 2)支持无线WIFI、蓝牙链接，支持数据卡使用 3)屏幕分辨率2560*1600dpi 尺寸10.8英寸，电容十点触控 4)前后端摄像头像素800W，支持光学防抖，支持1080P视频录制
| 移动执法取证软件 | 1 |  | 1、内置执法文书模板，执法人员可快速完成文书制作打印工作；满足日常执法巡查、案件办理、质量抽查、现场取证等常规执法业务需求。 2、支持文书现场自定义模板引用；智能录入。 3、支持实时查询和引用农业执法相关的法律法规条款，可分类查询。 4、支持在线查询农药、化肥、兽药、种子等农资产品信息，执法软件支持农资产品二维码扫描功能，可快速查看、显示商品信息。 5、双随机执法，支持《国办印发》的双随机功能，可在现场随机操作，在监管主体和执法人员数据库中随机抽取检查对象及执法人员。 6、执法分析，支持执法人员执法案件分析、执法案件追溯、定位打卡、执法轨迹查询等功能。 7、监管对象、执法人员基础数据管理。
| 便携式移动打印机 | 1 |  | 1)打印机类型：喷墨打印，支持移动和远程打印，支持A4彩色、黑白打印 2)打印分辨率：4800*1200dpi 3)支持无线网络打印 4)显示屏≥2英寸液晶屏， 5)打印速度：黑白9页/分钟，彩色6页/分钟 6)电池打印量：满电量情况下黑白打印500页；强劲续航，快速电源充电5分钟可达20页
| 手持便携式扫描笔 | 1 |  | (1)支持整页录入，一刷即可； (2)手写识别，高效便捷 (3)零边距扫描； 无线wifi；操作简易；支持混排格式
| 条码（二维码）识别仪器（电子监管码识别终端） | 3 |  | (1)三防智能终端，内置兽药、农药等查询软件，支持在线查询 (2)IP68级内外三防，抗摔耐磨； (3)电池容量≥4000mAh，超长时间续航； (4)安卓系统，内存≥64G ，支持双卡双待单通； (5)支持WIFI、蓝牙、NFC、OTG接口，支持无线充电； 使用温度区间-30℃-60℃
| 执法记录仪 | 3 |  | (1)★产品基本要求：8核处理器,2.0GHZ缓存, 智能操作系统大于等于Android8.0；支持多任务、多级管理，视音频编解码应优先采用GB/T 25724规定的编解码方式，并符合H.264，系统应提供能指导用户正确安装、使用及日常维护的使用说明书、且应符合GB/T 9969的规定，采用内置可更换电池，执法记录仪音频采样频率不应低于32kHz，执法记录仪的音频码率不应低于128kbps，执法记录仪的音频支持单声道或双声道。 (2)★外形尺寸（背夹、外接设备除外）：应小于或等于91mm×58mm×66.2mm(长×宽×高），执法记录仪质量（外接设备除外）应小于或等于160g。 (3)★显示屏尺寸：3≥寸IPS高清多点电容触控屏。 (4)★摄录功能：索尼镜头，前后三摄更清晰；在关机或取景预览模式下，按下相应键，执法记录仪应自动开始记录视音频信息：按下停止键，执法记录仪应停止记录并保存文件。 (5)抓拍功能：在录像状态下，按拍照键可以抓拍视频分辨率的照片并保存。 (6)录音功能：在取景预览模式下，按下相应键，执法记录仪应自动开始记录视音频信息：按下停止键，执法记录仪应停止记录并保存文件。 (7)★夜视功能：在开启夜视功能后，有效拍摄距离应满足说明书（产品技术文件要求：10m）的要求，且不低于3m，有效拍摄距离处应能看清人物面部特征，具有红外补光功能的设备，红外补光范围在3m处应覆盖摄录画面70%以上面积。 (8)★无线传输：4G全网通+WiFi Station和WIFI AP模式，可通过无线通信方式以文件或流的形式传输数据。 (9)★卫星定位：内置GLONASS/GPS组合定位+AGPS，支持北斗/Galileo伽利略，接受卫星数据并提供定位信息，且优先使用北斗卫星导航定位。 (10)★内置蓝牙4.1模块，标配NFC模块，支持身份证识别，支持卡、读卡器两种模式。 (11)文本浏览：执法记录仪可进行常见的文本格式浏览，包括但不限于txt、doc或pdf等格式。 (12)★加速度传感器：标配加速度传感器，执法记录仪受碰撞或落地后，可触发加速度传感器，开启自动录像。 (13)★可选配陀螺仪：加强音视频防抖效果，保证执法记录仪每次摄录证据的有效性、可靠性。 (14)★连接对讲机功能：3.5mm接口，执法记录仪可连接对讲机，为对讲机提供拾音器和扬声器；同时样机具有向平台发起对讲功能，设备与设备之间对讲功能。 (15)★电池检验:内置3150mAh可更换电池，更换电池3分钟不断电；更换一次电池条件下：可连续待机2000小时以上；1920×1080P分辨率可连拍16小时以上；4G状态下1080P分辨率可连续录像10小时以上。 (16)★外壳防护等级：双色模具，IP68，其中IPX8：水下1m，2h，试验后功能应正常，跌落高度2000mm，6个面各5次，共30次，试验后功能应正常。 (17)内存介质：不得小于32G，最大可扩展128G。 (18)移动侦测：在本机侦测区域有移动物体时或在突发进行剧烈（例如追击）时可自动进行录像并保存。 (19)视频回放功能：在视频回放时，可通过触控屏调节进度条任意播放。 (20)★爆闪功能：应具有手动开启红蓝爆闪灯功能。 (21)专用底座：配备专用充电底座，充电同时可上传数据。 ★佩戴方式：样机可通过单一夹具实现360°水平旋转180°垂直旋转，可佩戴肩部或胸前使用，可选配长吊绳、磁吸、万向别针、自拍杆、肩带等多种工具，适合多种工作场所。
| 数码夜视仪 | 1 |  | 双筒高清夜视仪；支持录像、拍摄2种模式，昼夜两用； 大视野，全黑环1300FT/400M 高清≥2寸显示屏； 放大倍率≥5
| 移动存储器 | 2 |  | 便携式移动硬盘，简便、快捷、便携； 存储容量≥2TB USB 3.0 高速传输（向下兼容USB2.0）
合计 |  | 19 | 140000